## CCNA2 + 3 + 4
DCE -> Clock Rate instellen!
Algemene commando's
show run |  |  |  | show interfaces
show vlan [brief] |  |  |  | show startup-config
show ip interface brief |  |  |  | show running-config
show history |  |  |  | show flash
show ip route |  |  |  | show version
show mac-address-table |  |  |  | show ip ssh
Ctrl+shift+6: stoppen met vertalen van url |  |  |  | CTRL+C: ping stoppen
reload: rebooten switch
copy running-config startup-config
Device settings
Hostnaam domein & wachtwoord instellen |  |  |  | RSA inschaklen voor SSH + user aanmaken
SW1 > | enable |  |  | SW1(config)# | ip domain-name pxl.be
SW1 # | conf t |  |  | SW1(config)# | crypto key generate rsa |  | 1024
SW1(config)# | hostname SW1 |  |  | SW1(config)# | username Joske secret cisco
SW1(config)# | enable password of secret cisco |  |  | SW1(config)# | line vty 0 15
SW1(config)# | ip domain-name pxl.be |  |  | SW1(config-line)# | transport input ssh
SW1(config)# | no password |  |  | SW1(config-line)# | login local
|  |  |  | SW1(config-line)# | exit
Lijnen beveiligen voot elenet en console |  |  |  | SW1(config)# | ip ssh version 2
SW1(config)# | service password-encrytion
SW1(config)# | line console 0 |  |  | SW1(config)# | crypto key zeroize rsa |  |  | //deleten
SW1(config-line)# | password pxl
SW1(config-line)# | login | //authenticatie aanzetten |  | Telnet of ssh verbinding maken
|  |  |  | PC> | telnet 10.10.10.2
Interface instellen |  |  |  | PC> | ssh -l[username] 10.0.0.2
SW1# | conf t
SW1(config)# | int fa0/1
SW1(config-if)# | duplex full |  |  | Poortbeveiliging opvragen
SW1(config-if)# | speed 100 |  |  | SW1# | show port-security interface fa0/1
SW1(config-if)# | end
SW1(config)# | copy running-config startup-config |  |  | Poorten opvragen die beveiligd zijn
|  |  |  | SW1# | show port-security address
MAC security
SW1(config)# | interface range fa0/1-fa0/4 |  |  | Geweigeerd poort opnieuw starten
SW1(config-if-range)# | switchport mode access |  |  | eerst | shutdown
SW1(config-if-range)# | switchport port-security |  |  | daaran | no shutdown
SW1(config-if-range)# | switchport port-security maximum 50
SW1(config-if-range)# | switchport port-security mac-address sticky
SW1(config-if-range)# | exit
in run config staat ook MAC-adres bij
VLAN
Vlan aanmaken |  |  |  | Vlan upgraden met IP voor remote access
SW1(config)# | vlan 10 |  |  | SW1(config)# | interface vlan 20
SW1(config-vlan)# | name studenten |  |  | SW1(config-if)# | no shutdown
SW1(config-vlan)# | exit |  |  | SW1(config-if)# | ip address 10.0.0.2 255.255.255.0
|  |  |  | SW1(config-if)# | exit
Poort instellen voor VLAN |  |  |  | SW1(config)# | ip default-gateway 10.0.0.1
SW1(config)# | interface range fa0/1-20
SW1(config-if)# | switchport mode access |  |  | Trunk, native instellen + filteren
SW1(config-if)# | switchport access vlan 10 |  |  | SW1(config)# | interface fa0/23
|  |  |  | SW1(config-if)# | switchport mode trunk
VLAN verwijderen |  |  |  | SW1(config-if)# | switchport trunk native vlan 10
EERST ALLE VLAN 20 POORTEN ONTKOPPELEN |  |  |  | SW1(config-if)# | switchport trunk allowed vlan [add] 10,20,30
SW1(config)# | interface fa0/1 |  |  | SW1(config-if)# | exit
SW1(config-if)# | no switchport mode access
SW1(config-if)# | no switchport access vlan 20 |  |  | POP-UP blokkeren
SW1(config-if)# | exit |  |  | SW1(config)# | line console 0
SW1(config)# | vlan 20 |  |  | SW1(config-line)# | logging synchro
SW1(config-if)# | no vlan 20
SW1(config-if)# | exit
Routing
Ethernet iterface instellen |  |  |  | Seriële interface intstellen
R1(config)# | int fa0/0 |  |  | R1(config)# | interface se0/0/0
R1(config-if)# | no shut |  |  | R1(config-if)# | ip address 200.200.1.3 255.255.255.0
R1(config-if)# | ip add 192.168.0.1 255.255.255.0 |  |  | R1(config-if)# | clock rate 64000
description connectie met het administratie netwerk |  |  |  | R1(config-if)# | no shut
Loopback interface connectie naar ISP simuleren |  |  |  | Banner
R1(config)# | interface loopback 0 |  |  | R1(config)#banner login "Router van het departement PXL-it"
R1(config)# | ip address 172.0.0.1 255.255.255.255 |  |  | R1(config)#banner motd "Alle acties worden gelogd!"
//2 routers met zelfde loopback = beter voor testing
R1(config)# | ip route 0.0.0.0 0.0.0.0 loopback0
Default router instellen |  |  |  | Static route instellen voor andere LAN via 2 routers
switch# | configure terminal |  |  | R1(config)# | ip route
switch(config)# | ip default-gateway 192.168.1.1 |  |  | R1(config)# | ip route 0.0.0.0 0.0.0.0 s0/0/1
Inter-VLAN
Router port maken van switchport |  |  |  | Router-on-a-stick
SW1(config)# | int fa0/1 |  |  | Subinterface maken: eerst no shut
SW1(config)# | no switchport |  |  | R1(config)# | interface fa0/0.10
SW1(config)# | exit |  |  | R1(config-if)# | encapsulation dot1q 10 [native] |  |  | //native moet erbij staan voor de native VLAN!!
|  |  |  | R1(config-if)# | ip address 195.168.0.1 255.255.255.0 |  |  |  | //default gateway
|  |  |  | R1(config-if)# | ip helper-address 17.160.0.2
Static-Routing
Back-up route naar ISP |  |  |  | Static entry
R1(config)# | ip route 0.0.0.0 0.0.0.0 s0/0/1 |  |  | R1(config)# | ip route 192.168.0.0 255.255.255.0 [poort] of [next-hop ip]
R1(config)# | ip route 0.0.0.0 0.0.0.0 s0/0/0 150 |  | //backup ISP
//AD moet > 110
Dynamic-Routing RIP
Router instellen RIP |  |  |  | Periodic update voor een int stoppen
R1(config)# | router rip |  |  | R1(config)# | passive-interface fa0/0
R1(config-rip)# | version 2
R1(config-rip)# | no auto summary
R1(config-rip)# | network 192.168.0.0 | //ik ken deze routes |  | Router naar ISP deelt info met andere routers
R1(config-rip)# | network 192.168.1.0 |  |  | R1(config)# | default-information originate
R1(config-rip)# | network 10.0.0.0
Dynamic-Routing OSPF
OSPF instellen |  |  |  | Bandwidth instellen
R1(config)# | router ospf 1 |  |  | R1(config)# | int fa0/0
R1(config-router)# | router-id 1.1.1.1 |  |  | R1(config-if)# | bandwidth 5000
R1(config-router)# | auto-cost reference-bandwidth 1000
R1(config-router)# | network 10.0.0.0 0.0.0.255 area 0 |  | //wildcard mask | Verkeerde baas | te beinvloeden door router-id
'' voor alle verbonden netwerken op router |  |  | =max sub - subnet | R1(config)# | #clear ip opsf process |  | //op slechte baas
R1(config-router)# | passive-interface default |  |  |  | ondertussen is BDR DR geworden en beste router is BDR
R1(config-router)# | no passive-interface fa0/0 ¦ fa0/0.10 |  |  | R2(config)# | #clear ip opsf process |  | //op DR
R1(config)# | default-information originate |  |  |  | nu is beste router die BDR was DR geworden
en 2de beste router id BDR
Troubleshooting commando's |  |  |  |  | reboot enkel na copy-run
#show ip protocols | #show ip ospf neighbour
#show ip ospf | #show ip ospf topology |  |  | Samengevatte static route leren via RIP
#show ip ospf int [naam] | #show ip ospf interface brief |  |  | R1(config)# | ip route 192.168.0.0 255.255.252.0 210.210.210.2 |  |  |  |  | //static route naar router zonder rip
#show ip route ospf | #show running-config ¦ section router ospf |  |  | R1(config)# | router rip
|  |  |  | R1(config-rip)# | redistribute static |  |  |  |  | //alle routers kennen static route nu
Switch schoon maken
S1(config)# | erase start
S1(config)# | delete vlan.dat + ENTER
S1(config)# | ENTER
S1(config)# | ENTER
S1(config)# | reload
ACL
Troubleshoot commando's |  |  |  | Standard ACL(1-99 op source filter) best int txt file |  |  |  | standard zo kort mogelijk bij dest.
R1(config)# | debug ip packet [access-list nr] |  |  | R1(config)# | access-list 5
R1(config)# | show access-lists |  |  | R1(config)# | access-list 5 deny 192.168.0.0 0.0.0255 |  |  |  | //network blokkeren met wild mask
|  |  |  | R1(config)# | access-list 5 deny 10.0.0.0 255.255.255.255 //alles blokkeren
ACL toepassen op een interface |  |  |  | R1(config)# | access-list 10 permit 10.0.0.2 0.0.0.0 |  |  |  | //enkel 1 host toelaten
of
R1(config)# | int fa0/0 |  |  | 3 | access-list 10 permit host 10.0.0.2
R1(config)# | ip access-group 7 in of out |  |  | 1 permit is verplicht anders geldt end deny any!!!
ACL verwijderen |  |  |  | Extended ACL(100-199 op source en dest. filter & protocol) | [5 empty] | zo kort mogelijk bij source
R1(config)# | no access-list 1 |  |  | R1(config)# | access-list 105
|  |  |  | R1(config)# | access-list 100 deny ip 192.168.2.100 0.0.0.0 192.168.1.0 0.0.0.0 host ó host
ACL loskoppelen van interface |  |  |  | R1(config)# | access-list 100 permit tcp 192.168.2.0 0.0.0.255 192.168.1.254 0.0.0.0 [of host ipv quad zero] eq 80
R1(config)# | int fa0/0 |  |  | R1(config)# | access-list 100 permit ip 192.168.2.0 0.0.0.255 192.168.4.0 0.0.0.255
R1(config)# | no ip access-group 7 in of out |  |  | R1(config)# access-list 100 permit tcp 172.22.34.64 0.0.0.31 host 172.22.34.62 eq ftp
[5 empty] | deny ip any any |  | //standard cisco
Named ACL |  |  |  | VTY lijnen ACL
R1(config)# | ip access-list standard HQServer |  |  | R1(config)# | line vty 0 4
R1(config-ext-nacl)# | permit tcp 192.168.2.0 0.0.0.255 host 192.168.1.254 eq 80 |  |  | R1(config-line)# | login local
R1(config-ext-nacl)# | permit ip 192.168.2.0 0.0.0.255 192.168.1.254 0.0.0.255 eq 80 |  |  | R1(config-line)# | access-class 21 in
R1(config-ext-nacl)# | end |  |  | R1(config-line)# | ex
R1(config)# | int gi0/0 |  |  | R1(config)# | access-list 21 permit 192.168.10.0 0.0.255
R1(config-if)# | ip access-list group HQServer in |  |  | R1(config)# | acces-list 21 deny any
DHCP
Troubleshoot commando's |  |  |  | Router klaarmaken voor als DHCP client
R1(config)# | show ip dhcp conflict |  |  | R1(config)# | int fa0/1
R1(config)# | show run |  |  | R1(config-if)# | ip address dhcp
R1(config)# | debug ip dhcp server events |  |  | R1(config-if)# | no shut
PC> | ipconfig /all
| ipconfig /release & /renew |  |  | DHCP staat achter een Router
|  |  |  | R1(config)# | int fa0/0.10
IP's uit de pool halen |  |  |  | R1(config-if)# | ip helper-address 17.160.0.2 |  |  | //ip router met pools
R1(config)# | ip dhcp excluded-adres 192.168.0.1 192.168.0.10
Router die IP van ISP krijgt |  |  |  | Pool aanmaken (letten bij VLANS)
R1(config)# | int fa0/0 |  |  |  | eerst best excluden
R1(config-if)# | ip add dhcp |  |  | R1(config)# | ip dhcp pool gp
|  |  |  | R1(dhcp-config)# | network 192.168.0.0 255.255.255.0 |  |  |  | //pool met 254 leases -2 voor NID en BC
|  |  |  | R1(dhcp-config)# | default-router 192.168.0.1
|  |  |  | R1(dhcp-config)# | dns server 8.8.8.8
|  |  |  | R1(dhcp-config)# | domain pxl.be
NAT / PAT
ACL MAKEN!
Troubleshoot commando's |  |  |  | Static NAT | [6 empty] | R1(config-if)# | access-list 1 permit 10.0.0.0 0.0.0.255
R1(config)# | #[clear] [show] ip nat translations |  |  | R1(config)# | int fa0/0 | [5 empty] | R1(config-if)# | access-list 1 permit 192.168.0.0 0.0.255.255
R1(config)# | pin |  |  | R1(config-if)# | ip nat outside |  | //connectie naar ISP |  |  |  | R1(config-if)# | access-list 1 deny any
R1(config)# | #debug ip nat [detailed] |  |  | R1(config-if)# | int fa0/1 | [5 empty] | R1(config)# | int fa0/0
R1(config)# | #[clear] [show] ip nat statistics |  |  | R1(config-if)# | ip nat inside |  | //connectie met LAN |  |  |  | R1(config-if)# | ip access-group 3 out
|  |  |  | R1(config-if)# | ip nat inside source static 10.0.0.2 20.20.20.21 |  |  |  |  | //inside eerst geven
NAT Overload |  |  |  | R1(config-if)# | ip nat inside source tcp 10.0.0.2 8080 20.20.20.21 80 |  |  |  |  | //port forwarding
inside outside duidelijk maken
R1(config)# | access-list 1 permit 192.168.1.0 0.0.0.255 |  |  | Dynamic NAT
R1(config)# | ip nat inside source list 1 interface s0/0/0 overload |  |  | R1(config-if)# | ip nat pool GP 20.20.20.22 20.20.20.25 netmask 255.255.255.0
| werken met poorten door overload |  |  | R1(config-if)# | access-list 1 permit 10.0.0.0 0.0.0.255 |  |  |  | //wie mag aan de pool
|  |  |  | R1(config-if)# |  |  |  | //link acl aan pool
CCNA 3
STP ¦PVST
Switch config |  |  |  | Config PC port
S1(config)# | spanning-tree mode pvst ¦rapid-pvst |  |  | S1(config-if)# | switchport mode access
| spanning-tree vlan 20,40,60 priority 28672 |  |  |  | switchport access vlan 10
spanning-tree portfast
| //voor alle vlans |  |  |  | spanning-tree bpduguard enable
spanning-tree vlan 10 root primary
| spanningtree vlan 20 root secondary |  |  |  | show spanning-tree
ETHERCHANNEL
TROUBESHOOTING |  |  |  | Config etherchannel poorten elke EC heeft andere nummer
show etherchannel summary |  | Alle poorten op trunk zetten |  | S1(config-if)# | channel-group 1 mode desirable = Pagp ¦ active = LACP ¦passive
show interfaces trunk |  | alle poorten die etherchannel vormen shutdown
kijken naar lacp of pgap |  |  |  | Trunk maken van group
juiste groep? |  |  |  | S1(config)# | interface port-channel 1
|  |  |  | S1(config-if)# | switchport mode trunk
|  |  |  | S1(config-if)# | switchport native vlan 99
WIFI = GUI
TROUBESHOOTING
Single Area OSPF (zie boven)
DR / BDR bekijken |  |  |  | DR / BDR invloeden met priority, 0 is nooit DR of BDR, hoger is beter
#show ip ospf neighbor |  |  |  | R1(config)# | interface gi0/0
|  |  |  | R1(config-if)# | ip ospf priority 0-255
Debugging process bekijken
#debug ip ospf adj |  |  |  | OSPF authentication ==> oook op beide interfaces!!!
#undebug all |  |  |  | R1(config)# | router ospf 10
|  |  |  | R1(config-router)# | area 0 authentication message-digest
opniew verkiezingen laten doorgaan |  |  |  | R1(config)# | int gi0/0
R1# | clear ip ospf process |  |  | R1(config-if)# | ip ospf message-digest-key 1 md5 CISCO-123
Hello and dead timers ==> zelfde aan beide kanten van kabel!!!! |  |  |  | bevestigen
R1(config)# | interface s0/0/0 |  |  | R1# | show ip ospf interface [naam int]
R1(config-if)# | ip ospf hello-interval 15
R1(config-if)# | ip ospf dead-interval 60
Multiarea OSPF
OSPF instellen |  |  |  | TROUBLESHOOTING
R1(config)# | router ospf 1 |  |  | zie ospf boven
R1(config-router)# | router-id 1.1.1.1 |  |  | #show ip ospf database
R1(config-router)# | auto-cost reference-bandwidth 1000
R1(config-router)# | network 10.0.0.0 0.0.0.255 area 0 |  |  | Summarize route in ospf voor lsa
R1(config-router)# | network 192.168.10.1 0.0.0.255 area 1 |  |  | R1(config)# | router ospf 10
R1(config-router)# | exit |  |  | R1(config-router)# | area 1 range 10.1.0.0 255.255.252.0
R1(config)# | int gi0/0
R1(config-if)# | ip ospf 10 area 1
R1(config)# | int se0/0/0
R1(config-if)# | ip ospf 10 area 0
EIGRP
EIGRP instellen |  |  |  | Troubleshoot commando's
R1(config)# | router eigrp 1 |  |  | R1(config)# | show ip eigrp interfaces
R1(config-router)# | network 172.16.1.0 0.0.0.255 |  | //C routes | R1(config)# | show ip eigrp neighbours
R1(config-router)# | network 172.16.3.0 0.0.0.3 |  |  | R1(config)# | show ip eigrp tropolgy
R1(config-router)# | network 192.168.10.4 0.0.0.3 |  |  | R1(config)# | show ip eigrp traffic
R1(config-router)# | passive-interface g0/0 |  |  | R1(config)# | clear ip eigrp neighbors
R1(config-router)# | no auto-summary |  |  |  | debug ip eigrp [ packet ¦ neighbors]
Summarize route delen |  |  |  | Bandbreedte instellen
R1(config)# | int se0/0/0 | interface die naar buiten gaat |  | R1(config)# | int se0/0/0
R1(config-if)# | ip summary-address eigrp 1 172.31.8.0 255.255.252.0 |  |  | R1(config-if)# | bandwidth 64 |  | of | ip bandwidth-percent eigrp 1 40
Als 2 samengevatte routes bij een router komen ==> deze nog eens samenvatten zie 8.1.2.5
Static routes delen via EIGRP ==> vb quadzero route naar ISP |  |  |  | Hello & hold timers
R1(config)# | ip route 0.0.0.0 0.0.0.0 serial 0/1/0 |  |  | R1(config)# | int se0/0/0
R1(config)# | router eigrp 1 |  |  | R1(config-if)# | ip hello-interval eigrp 1 50
R1(config-router)# | redistribute static |  |  | R1(config-if)# | ip hold-time eigrp 1 150
Authentication MD5 key
R1(config)# | key chain [name chain]
R1(config-keychain)# | key [key-id] |  |  | TROUBLES | eigrp id verkeerd
R1(config-keychain-key)# | key-string [key-string-tekst] |  |  |  | network te kort in eigrp
auto-summary stond aan
Authentication MD5 poort
R1(config)# | interface se0/0/0
R1(config-if)# | ip authentication mode eigrp [as-nr] md5
R1(config-if)# | ip authentication key-chain eigrp [as-nr] [name chain]
CCNA 4
EIGRP
TROUBESHOOTING
show vtp status ¦ passwd ¦ domain
SW1(config)# | vtp mode server ¦client ¦ transparant |  | EXAMEN
SW1(config)# | vtp domain pxl |  | //case-sensitive
SW1(config)# | vtp password cisco |  | //case-sensitive
//trunk mode aanzetten
PPP
TROUBESHOOTING
show run
show ip route
show ip interface brief
|  | Layer 1 ¦ Layer 2 | opl?
| interface kan | up up
|  | up down | DTE DCE clock rate? Show controller s0/0/0
beide poorten beide encapsulation
quality niet goed geneog drm down
down down
| no shut ook niet ok? -> Kabel stuk | adm.down down
Username password
R1(config)# | username R2 passwd cisco |  | //username en ww van andere device en zijn case-sensitive
R1(config)# | interface se0/0/0 |  | show run staat enkel password van buren
R1(config-if)# | encapsulation ppp |  | //aan beide kanten
R1(config-if)# | service password encryption
R1(config-if)# | ppp authentication pap
R1(config-if)# | ppp authentication chap pap |  | //kent chap niet oke gebruik maar pap maar enkel als password oke is
R1(config-if)# | ppp authentication pap chap |  | pap niet mogelijk gebruik chap
R1(config-if)# | ppp pap sent-username R1 password cisco |  | //eigen username voor aan andere devs mee te geven
Frame Relay
TROUBLESHOOTING
R1# | show frame-relay [pvc]
Static Map
!!! No shut altijd als het laatste
R1(config)# | int se0/0/0
R1(config-if)# | encapsulation frame relay [ietf]
R1(config-if)# | no frame relay inverse-arp
R1(config-if)# | bandwidth 64
R1(config-if)# | frame-relay map ip 10.0.0.2 102 broadcast |  | tss 10.0.0.1 en 2 kunnen andere routers zitten, zo weet r1 dat 2 op dlci via 120 is
R1(config-if)# | frame-relay map ip 10.0.0.1 102 broadcast |  | eigen netwerkkaart controleren vb ping 127.0.0.1
R1(config-if)#
R1(config-if)# | no shut
Disable Split-horizon
R1(config-if)# | no ip split-horizon |  | //houdt routing loops tegen
Subinterface Map |  |  | Enable FR
R1(config)# | int s0/0/0 |  | R1(config)# | frame-relay switching
R1(config-if)# | encapsulation frame-relay |  | R1(config)# | int se0/0/0
R1(config-if)# | no shut |  | R1(config-if)# | encapsulation frame-relay
R1(config-if)# | int s0/0/0.301 point-to-point |  | R1(config-if)# | frame-relay intf-type dce
R1(config-subif)# | ip address 10.1.1.1 255.255.0.0 |  | R1(config-if)# | frame-relay route 103 interface s0/0/1 301
R1(config-subif)# | bandwidth 64 |  | R1(config-if)# | no shut
R1(config-subif)# | frame-relay interface-dlci 301
R1(config-subif)# | int s0/0/0.301 point-to-point
R1(config-subif)# | ip address 10.1.2.1 255.255.0.0
R1(config-subif)# | bandwidth 64
R1(config-subif)# | frame-relay interface-dlci 302
GRE
OSPF draaien op 2 netwerken en info delen tss beide met een onbekend netwerk tss
R1(config)# | interface tunnel 1
R1(config-if)# | no shut
R1(config-if)# | ip add 192.168.0.1 255.255.255.252
R1(config-if)# | tunnel mode gre ip
R1(config-if)# | tunnel source se0/0/0 |  | kabel start tunnel
R1(config-if)# | tunnel destination 50.50.50.2 |  | kabel niet bekend, dus ip-adres van outside netwerk router
R1(config)# | ip route naar net exit ip van ip tunnel
R1(config)# | router ospf 5 |  | ospf maakt procesnr niet uit
R1(config-router)# | 10.0.0.0 0.0.0.127 AR0 |  | bij eigrp moeten nr aan beide kanten van netwerk hetzelfde zijn
R1(config-router)# | 192.168.0.0 0.0.0.3 AR0
NTP + LOGGING
R1# | show clock |  | TROUBELSHOOTING
R1# | clock set 9:39:00 05 july 2016 |  | R1# | show ntp associations
R1(config)# | ntp master 5 | //master | R1# | show run ¦ include timestamp
|  |  | R1# | service timestamps log datetime msec |  |  | //enable timestamp server
R1(config)# | ntp server 10.1.1.1. | //client | R1# | show logging
R1(config)# | ntp update-calender
|  |  | R1(config)# | logging host 172.16.2.3
|  |  | R1(config)# | logging trap warnings |  | //lvl: 0-4
|  |  |  | logging trap informational |  | //lvl: 0-6
SMNP
S1# | show sdm prefer
S1(config)# | sdm prefer lanbase-routing
S1(config)# | end
S1# | reload
Config agent
R1(config)# snmp-server community ciscolab ro SNMP_ACL
R1(config)# snmp-server location snmp_manager
R1(config)# snmp-server contact ciscolab_admin
R1(config)# snmp-server host 192.168.1.3 version 2c ciscolab
R1(config)# snmp-server enable traps
R1(config)# ip access-list standard SNMP_ACL
R1(config-std-nacl)# permit 192.168.1.3

## Pics
https://gyazo.com/965d557d70c5279fa779f0d9bc06a12d
|  |  | Decimal | Binary | Hexadecimal
|  |  | 0 | 0 | 0
|  |  | 1 | 1 | 1
|  |  | 2 | 10 | 2
|  |  | 3 | 11 | 3
|  |  | 4 | 100 | 4
|  |  | 5 | 101 | 5
|  |  | 6 | 110 | 6
|  |  | 7 | 111 | 7
|  |  | 8 | 1000 | 8
|  | https://gyazo.com/d9586d8eb8244945927750aa8efc3431 | 9 | 1001 | 9
|  |  | 10 | 1010 | A
|  |  | 11 | 1011 | B
|  |  | 12 | 1100 | C
|  |  | 13 | 1101 | D
|  |  | 14 | 1110 | E
|  |  | 15 | 1111 | F
|  |  | 16 | 0001 0000 | 10
|  |  | 17 | 0001 0001 | 11
|  |  | 18 | 0001 0010 | 12
|  |  | 19 | 0001 0011 | 13
|  |  | 20 | 0001 0100 | 14
|  |  | 21 | 0001 0101 | 15
|  |  | 22 | 0001 0110 | 16
|  |  | 23 | 0001 0111 | 17
|  |  | 24 | 0001 1000 | 18
|  |  | 25 | 0001 1001 | 19
|  |  | 26 | 0001 1010 | 1A
|  |  | 27 | 0001 1011 | 1B
|  |  | 28 | 0001 1100 | 1C
|  |  | 29 | 0001 1101 | 1D
|  |  | 30 | 0001 1110 | 1E
| https://gyazo.com/6d20db999b146375856a9d8a568b1b52 |  | 31 | 0001 1111 | 1F
|  |  | 32 | 0010 0000 | 20
|  |  | 33 | 0010 0001 | 21
|  |  | 34 | 0010 0010 | 22
|  |  | 35 | 0010 0011 | 23
|  |  | 36 | 0010 0100 | 24
|  |  | 37 | 0010 0101 | 25
|  |  | 38 | 0010 0110 | 26
|  |  | 39 | 0010 0111 | 27
|  |  | 40 | 0010 1000 | 28
|  |  | 41 | 0010 1001 | 29
|  |  | 42 | 0010 1010 | 2A
|  |  | 43 | 0010 1011 | 2B
|  |  | 44 | 0010 1100 | 2C
|  |  | 45 | 0010 1101 | 2D
|  |  | 46 | 0010 1110 | 2E
|  |  | 47 | 0010 1111 | 2F
|  |  | 48 | 0011 0000 | 30
|  |  | 49 | 0011 0001 | 31
|  |  | 50 | 0011 0010 | 32
|  |  | 51 | 0011 0011 | 33
|  |  | 52 | 0011 0100 | 34
|  |  | 53 | 0011 0101 | 35
|  |  | 54 | 0011 0110 | 36
|  |  | 55 | 0011 0111 | 37
|  |  | 56 | 0011 1000 | 38
|  |  | 57 | 0011 1001 | 39
|  |  | 58 | 0011 1010 | 3A
|  |  | 59 | 0011 1011 | 3B
|  |  | 60 | 0011 1100 | 3C
|  |  | 61 | 0011 1101 | 3D
|  |  | 62 | 0011 1110 | 3E
|  |  | 63 | 0011 1111 | 3F
|  |  | 64 | 0100 0000 | 40
|  |  | 65 | 0100 0001 | 41
|  |  | 66 | 0100 0010 | 42
|  |  | 67 | 0100 0011 | 43
|  |  | 68 | 0100 0100 | 44
|  |  | 69 | 0100 0101 | 45
|  |  | 70 | 0100 0110 | 46
|  |  | 71 | 0100 0111 | 47
|  |  | 72 | 0100 1000 | 48
|  |  | 73 | 0100 1001 | 49
|  |  | 74 | 0100 1010 | 4A
|  |  | 75 | 0100 1011 | 4B
|  |  | 76 | 0100 1100 | 4C
|  |  | 77 | 0100 1101 | 4D
|  |  | 78 | 0100 1110 | 4E
|  |  | 79 | 0100 1111 | 4F
|  |  | 80 | 0101 0000 | 50
|  |  | 81 | 0101 0001 | 51
|  |  | 82 | 0101 0010 | 52
|  |  | 83 | 0101 0011 | 53
|  |  | 84 | 0101 0100 | 54
|  |  | 85 | 0101 0101 | 55
|  |  | 86 | 0101 0110 | 56
|  |  | 87 | 0101 0111 | 57
|  |  | 88 | 0101 1000 | 58
|  |  | 89 | 0101 1001 | 59
|  |  | 90 | 0101 1010 | 5A
|  |  | 91 | 0101 1011 | 5B
|  |  | 92 | 0101 1100 | 5C
|  |  | 93 | 0101 1101 | 5D
|  |  | 94 | 0101 1110 | 5E
|  |  | 95 | 0101 1111 | 5F
|  |  | 96 | 0110 0000 | 60
|  |  | 97 | 0110 0001 | 61
|  |  | 98 | 0110 0010 | 62
|  |  | 99 | 0110 0011 | 63
|  |  | 100 | 0110 0100 | 64
|  |  | 101 | 0110 0101 | 65
|  |  | 102 | 0110 0110 | 66
|  |  | 103 | 0110 0111 | 67
|  |  | 104 | 0110 1000 | 68
|  |  | 105 | 0110 1001 | 69
|  |  | 106 | 0110 1010 | 6A
|  |  | 107 | 0110 1011 | 6B
|  |  | 108 | 0110 1100 | 6C
|  |  | 109 | 0110 1101 | 6D
|  |  | 110 | 0110 1110 | 6E
|  |  | 111 | 0110 1111 | 6F
|  |  | 112 | 0111 0000 | 70
|  |  | 113 | 0111 0001 | 71
|  |  | 114 | 0111 0010 | 72
|  |  | 115 | 0111 0011 | 73
|  |  | 116 | 0111 0100 | 74
|  |  | 117 | 0111 0101 | 75
|  |  | 118 | 0111 0110 | 76
|  |  | 119 | 0111 0111 | 77
|  |  | 120 | 0111 1000 | 78
|  |  | 121 | 0111 1001 | 79
|  |  | 122 | 0111 1010 | 7A
|  |  | 123 | 0111 1011 | 7B
|  |  | 124 | 0111 1100 | 7C
|  |  | 125 | 0111 1101 | 7D
|  |  | 126 | 0111 1110 | 7E
|  |  | 127 | 0111 1111 | 7F
|  |  | 128 | 1000 0000 | 80
|  |  | 129 | 1000 0001 | 81
|  |  | 130 | 1000 0010 | 82
|  |  | 131 | 1000 0011 | 83
|  |  | 132 | 1000 0100 | 84
|  |  | 133 | 1000 0101 | 85
|  |  | 134 | 1000 0110 | 86
|  |  | 135 | 1000 0111 | 87
|  |  | 136 | 1000 1000 | 88
|  |  | 137 | 1000 1001 | 89
|  |  | 138 | 1000 1010 | 8A
|  |  | 139 | 1000 1011 | 8B
|  |  | 140 | 1000 1100 | 8C
|  |  | 141 | 1000 1101 | 8D
|  |  | 142 | 1000 1110 | 8E
|  |  | 143 | 1000 1111 | 8F
|  |  | 144 | 1001 0000 | 90
|  |  | 145 | 1001 0001 | 91
|  |  | 146 | 1001 0010 | 92
|  |  | 147 | 1001 0011 | 93
|  |  | 148 | 1001 0100 | 94
|  |  | 149 | 1001 0101 | 95
|  |  | 150 | 1001 0110 | 96
|  |  | 151 | 1001 0111 | 97
|  |  | 152 | 1001 1000 | 98
|  |  | 153 | 1001 1001 | 99
|  |  | 154 | 1001 1010 | 9A
|  |  | 155 | 1001 1011 | 9B
|  |  | 156 | 1001 1100 | 9C
|  |  | 157 | 1001 1101 | 9D
|  |  | 158 | 1001 1110 | 9E
|  |  | 159 | 1001 1111 | 9F
|  |  | 160 | 1010 0000 | A0
|  |  | 161 | 1010 0001 | A1
|  |  | 162 | 1010 0010 | A2
|  |  | 163 | 1010 0011 | A3
|  |  | 164 | 1010 0100 | A4
|  |  | 165 | 1010 0101 | A5
|  |  | 166 | 1010 0110 | A6
|  |  | 167 | 1010 0111 | A7
|  |  | 168 | 1010 1000 | A8
|  |  | 169 | 1010 1001 | A9
|  |  | 170 | 1010 1010 | AA
|  |  | 171 | 1010 1011 | AB
|  |  | 172 | 1010 1100 | AC
|  |  | 173 | 1010 1101 | AD
|  |  | 174 | 1010 1110 | AE
|  |  | 175 | 1010 1111 | AF
|  |  | 176 | 1011 0000 | B0
|  |  | 177 | 1011 0001 | B1
|  |  | 178 | 1011 0010 | B2
|  |  | 179 | 1011 0011 | B3
|  |  | 180 | 1011 0100 | B4
|  |  | 181 | 1011 0101 | B5
|  |  | 182 | 1011 0110 | B6
|  |  | 183 | 1011 0111 | B7
|  |  | 184 | 1011 1000 | B8
|  |  | 185 | 1011 1001 | B9
|  |  | 186 | 1011 1010 | BA
|  |  | 187 | 1011 1011 | BB
|  |  | 188 | 1011 1100 | BC
|  |  | 189 | 1011 1101 | BD
|  |  | 190 | 1011 1110 | BE
|  |  | 191 | 1011 1111 | BF
|  |  | 192 | 1100 0000 | C0
|  |  | 193 | 1100 0001 | C1
|  |  | 194 | 1100 0010 | C2
|  |  | 195 | 1100 0011 | C3
|  |  | 196 | 1100 0100 | C4
|  |  | 197 | 1100 0101 | C5
|  |  | 198 | 1100 0110 | C6
|  |  | 199 | 1100 0111 | C7
|  |  | 200 | 1100 1000 | C8
|  |  | 201 | 1100 1001 | C9
|  |  | 202 | 1100 1010 | CA
|  |  | 203 | 1100 1011 | CB
|  |  | 204 | 1100 1100 | CC
|  |  | 205 | 1100 1101 | CD
|  |  | 206 | 1100 1110 | CE
|  |  | 207 | 1100 1111 | CF
|  |  | 208 | 1101 0000 | D0
|  |  | 209 | 1101 0001 | D1
|  |  | 210 | 1101 0010 | D2
|  |  | 211 | 1101 0011 | D3
|  |  | 212 | 1101 0100 | D4
|  |  | 213 | 1101 0101 | D5
|  |  | 214 | 1101 0110 | D6
|  |  | 215 | 1101 0111 | D7
|  |  | 216 | 1101 1000 | D8
|  |  | 217 | 1101 1001 | D9
|  |  | 218 | 1101 1010 | DA
|  |  | 219 | 1101 1011 | DB
|  |  | 220 | 1101 1100 | DC
|  |  | 221 | 1101 1101 | DD
|  |  | 222 | 1101 1110 | DE
|  |  | 223 | 1101 1111 | DF
|  |  | 224 | 1110 0000 | E0
|  |  | 225 | 1110 0001 | E1
|  |  | 226 | 1110 0010 | E2
|  |  | 227 | 1110 0011 | E3
|  |  | 228 | 1110 0100 | E4
|  |  | 229 | 1110 0101 | E5
|  |  | 230 | 1110 0110 | E6
|  |  | 231 | 1110 0111 | E7
|  |  | 232 | 1110 1000 | E8
|  |  | 233 | 1110 1001 | E9
|  |  | 234 | 1110 1010 | EA
|  |  | 235 | 1110 1011 | EB
|  |  | 236 | 1110 1100 | EC
|  |  | 237 | 1110 1101 | ED
|  |  | 238 | 1110 1110 | EE
|  |  | 239 | 1110 1111 | EF
|  |  | 240 | 1111 0000 | F0
|  |  | 241 | 1111 0001 | F1
|  |  | 242 | 1111 0010 | F2
|  |  | 243 | 1111 0011 | F3
|  |  | 244 | 1111 0100 | F4
|  |  | 245 | 1111 0101 | F5
|  |  | 246 | 1111 0110 | F6
|  |  | 247 | 1111 0111 | F7
|  |  | 248 | 1111 1000 | F8
|  |  | 249 | 1111 1001 | F9
|  |  | 250 | 1111 1010 | FA
|  |  | 251 | 1111 1011 | FB
|  |  | 252 | 1111 1100 | FC
|  |  | 253 | 1111 1101 | FD
|  |  | 254 | 1111 1110 | FE
|  |  | 255 | 1111 1111 | FF